## 封面
作者：Telink
日期：2021-07-22

## 修改记录
序号 | 版本 | 修改说明 | 说明
1 | V1.0.0 |  | 初版
2 | V1.0.1 | 1、去掉“VolumeChange 命令”里面的index字段域 2、去掉播放命令里的单独的“暂停”和“播放”命令 3、添加BLE调节音量的接口命令“SelfTest 命令”仅仅为了测试验证BLE通路
3 | V1.0.2 | 1、添加蓝牙串口调试命令和事件；（复用“SelfTest 命令”）
4 | V1.0.4 | 1. 添加提示音调试接口
5 | V2.0.0
6
7
8
9
10
11
12
13
14
15
16
17
18
19
20

## 数据格式
帧格式
字段 | 类型 | 说明
头标识 | WORD | 固定为0x7F7F
帧属性 | BIT | [15~12]-包类型
| BIT | [11~0]-帧长度（除头尾标识以外的部分）
数据体 | ARRAY | 0~4095个BYTE
校验码 | WORD | 采用IBM，CRC16校验码格式（除头尾标识和校验码以外，其余均参与CRC计算）
尾标识 | WORD | 固定为0x8080
命令(CMD)包格式
字段 | 类型 | 说明
消息类型 | BYTE | 消息类型与命令编号组成命令的唯一标识
命令编号 | BYTE
命令序号 | BYTE | 流水号，已检测是否有丢包问题。
数据长度 | BYTE | 数据体的长度
命令数据 | ARRAY | 0~255
响应(RSP)包格式
字段 | 类型 | 说明
消息类型 | BYTE | 消息类型与命令编号组成命令的唯一标识
命令编号 | BYTE
命令序号 | BYTE | 流水号，已检测是否有丢包问题
数据长度 | BYTE | 数据体的长度 (2~255)
执行状态 | BYTE | 0-Success,1-Failure,2-Doing
失败原因 | BYTE | 0-None,Other-ErrCode
命令数据 | ARRAY | 0~253
事件(EVT)包格式
字段 | 类型 | 说明
消息类型 | BYTE | 消息类型与事件编号组成事件的唯一标识
事件编号 | BYTE
事件序号 | BYTE | 流水号，已检测是否有丢包问题
数据长度 | BYTE | 数据体的长度
事件数据 | ARRAY | 0~255
数据(DAT)包格式
字段 | 类型 | 说明
数据编号 | BYTE | 数据唯一标识
传输序号 | WORD | 用于重复包和丢包检测
数据长度 | WORD
有效载荷 | ARRAY | 1~256
包类型：
0x0 -- 命令(CMD)包；
0x1 -- 响应(RSP)包；
0x2 -- 事件(EVT)包；
0x3 -- 数据(DAT)包；
消息类型：
0x00 -- None
0x01 -- SYSTEM;
0x02 -- BT;
0x03 -- LE;
0x04 -- DBG;
0x05 -- FILE;
0x06 -- CALL;
0x07 -- AUDIO;

## 消息列表
命令消息列表
序号 | 类别 | 名称 | 编号 | 状态 | 备注
0 | SYSTEM (0x01) | 获取版本号 | 0x01 | 已实现
1 |  | 系统重启 | 0x02 | 已实现
2 |  | 系统关机 | 0x03 | 已实现
3 |  | 心跳设置 | 0x04 | 已实现
4 |  | 连接BT设备 | 0x11 | 已实现
5 |  | 断开BT设备 | 0x12 | 已实现
6 |  | 搜索BT设备 | 0x13 | 已实现
7 |  | 取消BT搜索 | 0x14 | 已实现
8 |  | 获取本地BT名称 | 0x21 | 已实现
9 |  | 获取本地BT地址 | 0x22 | 已实现
10 |  | 获取BT配对列表 | 0x23 | 已实现
11 |  | 删除BT配对信息 | 0x24 | 已实现
12 |  | 清空BT配对信息 | 0x25 | 已实现
13 |  | 获取BT连接列表 | 0x26 | 已实现
14 |  | 连接LE设备 | 0x91 | 已实现
15 |  | 断开LE设备 | 0x92 | 已实现
16
17
18
19
20 | AUDIO (0x07) | 开始播放 | 0x01 | 已实现
21 |  | 关闭播放 | 0x02 | 已实现
22 |  | 播放下一曲 | 0x05 | 已实现
23 |  | 播放上一曲 | 0x06 | 已实现
24 |  | 获取音频状态 | 0x11 | 已实现
25 |  | 获取播放进度 | 0x12 | 已实现
26 |  | 获取播放时间 | 0x13 | 已实现
27 |  | 获取歌曲名字 | 0x14 | 已实现
28 |  | 获取歌手名字 | 0x15 | 已实现
29 |  | 获取播放模式 | 0x21 | 已实现
30 |  | 设置播放模式 | 0x22 | 已实现
31 |  | 获取当前音量 | 0x23 | 已实现
32 |  | 设置当前音量 | 0x24 | 已实现
33 |  | 当前音量自增 | 0x25 | 已实现
34 |  | 当前音量自减 | 0x26 | 已实现
35 |  | 打开进度上报 | 0x27 | 已实现
36 |  | 关闭进度上报 | 0x28 | 已实现
37
38
39
40 | FILE (0x05) | 开始传输命令
41 |  | 开始传输响应
42 |  | 暂停传输命令
43 |  | 暂停传输响应
44 |  | 结束传输命令
45 |  | 结束传输响应
46
47
48
49
50
51 | CALL (0x06) | 拨打电话 | 0x01 | 已实现
52 |  | 呼叫保持 | 0x02 | 已实现
53 |  | 末号回拨 | 0x03 | 已实现
54 |  | 接通电话 | 0x04 | 已实现
55 |  | 挂断电话 | 0x05 | 已实现
56
57
58
59
60
61
62
63
64
65
66
67
68
69
70
71
72
事件消息列表
序号 | 类别 | 名称 | 编号 | 状态 | 备注
0 | SYSTEM (0x00) | 系统就绪 | 0x01 | 已实现 | 系统开机后，主动上报
1 |  | 系统心跳 | 0x02 | 待实现
2 |  | BT设备连接 | 0x10 | 待实现
3 |  | BT设备断开 | 0x11 | 待实现
4 |  | BT设备上报 | 0x12 | 待实现
|  | LE设备连接 | 0x90 | 待实现
15 |  | LE设备断开 | 0x91 | 待实现
16
17 | AUDIO (0x01) | 播放状态改变 | 0x01 | 待实现
18 |  | 播放歌曲改变 | 0x02 | 已实现
19 |  | 播放音量改变 | 0x03 | 已实现
20 |  | 播放进度改变 | 0x04 | 已实现 | 未上报100%进度
28
29
30
31 | FILE (0x02)
32
33
34 | SCO (0x03)
35
36
37 | HFP (0x04)
38
39
40
41
42
43
44 | SPP (0x05)
45
46
47 | MAP (0x06)
48
49
50 | PBAP (0x07)
51
52
53
54
55 | A2DP (0x08)
56
57
58

## CMD-System
获取版本号
类型 | SYS | 编号 | 0x01 | 描述
命令消息格式
字段 | 长度 | 备注
None | None | None
响应消息格式
字段 | 长度 | 备注
库版本号 | ARRAY | 固定长度4字节，主版本号(BYTE)+次版本号(BYTE)+测试版本号(WORD)
协议版本号 | ARRAY | 固定长度2字节，主版本号(BYTE)
应用版本号 | ARRAY | 固定长度4字节，主版本号(BYTE)+次版本号(BYTE)+测试版本号(WORD)
系统重启
类型 | SYS | 编号 | 0x02 | 描述
命令消息格式
字段 | 长度 | 备注
None | None | None
响应消息格式
字段 | 长度 | 备注
None | None | None
系统关机
类型 | SYS | 编号 | 0x03 | 描述
命令消息格式
字段 | 长度 | 备注
None | None | None
响应消息格式
字段 | 长度 | 备注
None | None | None
心跳设置
类型 | SYS | 编号 | 0x05 | 描述
命令消息格式
字段 | 长度 | 备注
是否打开 | BYTE | 0-关闭，1-打开
心跳间隔 | BYTE | unit: s (1~100)
响应消息格式
字段 | 长度 | 备注
心跳状态 | BYTE | 0-关闭，1-打开

## CMD-BT
连接BT设备
类型 | BT | 编号 | 0x01 | 描述
命令消息格式
字段 | 长度 | 备注
连接方式 | BYTE | 0-根据MAC地址连接
操作对象 | BYTE | 0x00-ACL, 0x01-SCO
超时时间 | WORD | 单位：100ms，<60s
检测条件 | ARRAY | 地址
响应消息格式
字段 | 长度 | 备注
None | None | None
断开BT设备
类型 | BT | 编号 | 0x02 | 描述
命令消息格式
字段 | 长度 | 备注
断开方式 | BYTE | 0-根据MAC地址连接
操作对象 | BYTE | 0x00-ACL, 0x01-SCO
检测条件 | ARRAY | MAC地址
响应消息格式
字段 | 长度 | 备注
None | None | None
连接BT Profile
类型 | BT | 编号 | 0x03 | 描述
命令消息格式
字段 | 长度 | 备注
连接方式 | BYTE | 0-根据MAC地址连接; 1-根据句柄连接；
操作对象 | BYTE | “BT操作对象”
超时时间 | WORD | 单位：ms， 0 或>3000
检测条件 | ARRAY | 句柄/地址
响应消息格式
字段 | 长度 | 备注
None | None | None
断开BT Profile
类型 | BT | 编号 | 0x04 | 描述
命令消息格式
字段 | 长度 | 备注
断开方式 | BYTE | 0-根据MAC地址连接；1-根据句柄连接；
操作对象 | BYTE | “BT操作对象”
检测条件 | ARRAY | 句柄/地址
响应消息格式
字段 | 长度 | 备注
None | None | None
搜索BT设备
类型 | BT | 编号 | 0x05 | 描述
命令消息格式
字段 | 长度 | 备注
设备类型 | BYTE | 搜索设备类型(1-电脑；2-手机；4-耳机音箱)
检索个数 | BYTE | 搜索设备达到此个数(符合条件的非重复设备)停止搜索
信号筛选 | BYTE | 上报信号强度大于此rssi的设备
检索时长 | WORD | 5~3600: 搜索超过此时间停止搜索(单位: 秒)
响应消息格式
字段 | 长度 | 备注
None | None | None
取消BT搜索
类型 | BT | 编号 | 0x06 | 描述
命令消息格式
字段 | 长度 | 备注
None | None | None
响应消息格式
字段 | 长度 | 备注
None | None | None
获取本地名称
类型 | BT | 编号 | 0x11 | 描述
命令消息格式
字段 | 长度 | 备注
None | None | None
响应消息格式
字段 | 长度 | 备注
名称长度 | BYTE
设备名称 | ARRAY
获取本地地址
类型 | BT | 编号 | 0x12 | 描述
命令消息格式
字段 | 长度 | 备注
None | None | None
响应消息格式
字段 | 长度 | 备注
MAC地址 | ARRAY | 6字节
设置本地名称
类型 | BT | 编号 | 0x13 | 描述
命令消息格式
字段 | 长度 | 备注
名称长度 | BYTE
设备名称 | ARRAY
响应消息格式
字段 | 长度 | 备注
None | None | None
设置本地地址
类型 | BT | 编号 | 0x14 | 描述
命令消息格式
字段 | 长度 | 备注
MAC地址 | ARRAY | 6字节
响应消息格式
字段 | 长度 | 备注
None | None | None
音量自增请求
类型 | BT | 编号 | 0x15 | 描述
命令消息格式
字段 | 长度 | 备注
None | None | None
响应消息格式
字段 | 长度 | 备注
None | None | None
音量自减请求
类型 | BT | 编号 | 0x16 | 描述
命令消息格式
字段 | 长度 | 备注
None | None | None
响应消息格式
字段 | 长度 | 备注
None | None | None
获取配对列表
类型 | BT | 编号 | 0x21 | 描述
命令消息格式
字段 | 长度 | 备注
开始序号 | BYTE
设备个数 | BYTE | 有可能一次无法上报完全，需要多次获取
响应消息格式
字段 | 长度 | 备注
设备总数 | BYTE
开始序号 | BYTE
设备个数 | BYTE
设备类型 | BYTE | 1*n
保留字节 | BYTE | 1*n
MAC地址 | ARRAY | 6*n
删除配对信息
类型 | BT | 编号 | 0x22 | 描述
命令消息格式
字段 | 长度 | 备注
设备个数 | BYTE
MAC地址 | ARRAY | 6*n
响应消息格式
字段 | 长度 | 备注
设备个数 | BYTE
删除结果 | ARRAY | 1*n
清空配对信息
类型 | BT | 编号 | 0x23 | 描述
命令消息格式
字段 | 长度 | 备注
None | None | None
响应消息格式
字段 | 长度 | 备注
None | None | None
获取连接列表
类型 | BT | 编号 | 0x24 | 描述
命令消息格式
字段 | 长度 | 备注
开始序号 | BYTE
设备个数 | BYTE | 有可能一次无法上报完全，需要多次获取
响应消息格式
字段 | 长度 | 备注
设备总数 | BYTE
开始序号 | BYTE
设备个数 | BYTE
连接句柄 | WORD
MAC地址 | ARRAY | 6*n
开启配对模式
类型 | BT | 编号 | 0x31 | 描述
命令消息格式
字段 | 长度 | 备注
强制开启 | BYTE | 1-强制开启，0-遇忙退出
Inquiry Scan | BYTE | 1-打开，0-关闭
Page Scan | BYTE | 1-打开，0-关闭
响应消息格式
字段 | 长度 | 备注
None | None | None
关闭配对模式
类型 | BT | 编号 | 0x32 | 描述
命令消息格式
字段 | 长度 | 备注
None | None | None
响应消息格式
字段 | 长度 | 备注
None | None | None
BT连接对象：
0x00--ACL;
BT操作对象：
0x10--SPP;
0x11--HFP(HF);
0x12--HFP(AG);
0x13--A2DP(SNK);
0x14--A2DP(SRC);
0x15--AVRCP;
0x16--MAP;
0x17--PBAP;
0x21--ATT;

## CMD-LE
连接LE设备
类型 | LE | 编号 | 0x01 | 描述
命令消息格式
字段 | 长度 | 备注
操作方式 | BYTE | 0-根据MAC地址连接
操作对象 | BYTE | 0x00 - ACL
超时时间 | WORD | 单位：100ms，<60s
保留字段 | BYTE
地址类型 | BYTE
设备地址 | ARRAY | 地址
响应消息格式
字段 | 长度 | 备注
None | None | None
断开LE设备
类型 | LE | 编号 | 0x02 | 描述
命令消息格式
字段 | 长度 | 备注
操作方式 | BYTE | 0-根据MAC地址连接；1-根据句柄连接；
操作对象 | BYTE | 0x00 - ACL
检测条件 | ARRAY | 句柄/地址
响应消息格式
字段 | 长度 | 备注
None | None | None
开启LE广播
类型 | LE | 编号 | 0x06 | 描述
命令消息格式
字段 | 长度 | 备注
超时时间 | WORD | 单位：100ms，<300s
广播类型 | BYTE | 0x00-非直连包
响应消息格式
字段 | 长度 | 备注
None | None | None
关闭LE广播
类型 | LE | 编号 | 0x07 | 描述
命令消息格式
字段 | 长度 | 备注
None | None | None
响应消息格式
字段 | 长度 | 备注
None | None | None
获取本地名称
类型 | LE | 编号 | 0x11 | 描述
命令消息格式
字段 | 长度 | 备注
None | None | None
响应消息格式
字段 | 长度 | 备注
名称长度 | BYTE
设备名称 | ARRAY
获取本地地址
类型 | LE | 编号 | 0x12 | 描述
命令消息格式
字段 | 长度 | 备注
None | None | None
响应消息格式
字段 | 长度 | 备注
MAC地址 | ARRAY | 6字节
设置本地名称
类型 | LE | 编号 | 0x13 | 描述
命令消息格式
字段 | 长度 | 备注
名称长度 | BYTE
设备名称 | ARRAY
响应消息格式
字段 | 长度 | 备注
None | None | None
设置本地地址
类型 | LE | 编号 | 0x14 | 描述
命令消息格式
字段 | 长度 | 备注
MAC地址 | ARRAY | 6字节
响应消息格式
字段 | 长度 | 备注
None | None | None
音量自增请求
类型 | LE | 编号 | 0x15 | 描述
命令消息格式
字段 | 长度 | 备注
None | None | None
响应消息格式
字段 | 长度 | 备注
None | None | None
音量自减请求
类型 | LE | 编号 | 0x16 | 描述
命令消息格式
字段 | 长度 | 备注
None | None | None
响应消息格式
字段 | 长度 | 备注
None | None | None
获取配对列表
类型 | LE | 编号 | 0x21 | 描述
命令消息格式
字段 | 长度 | 备注
开始序号 | BYTE
设备个数 | BYTE | 有可能一次无法上报完全，需要多次获取
响应消息格式
字段 | 长度 | 备注
设备总数 | BYTE
开始序号 | BYTE
设备个数 | BYTE
配对角色 | BYTE | 1*n
地址类型 | BYTE | 1*n
MAC地址 | ARRAY | 6*n
删除配对信息
类型 | LE | 编号 | 0x22 | 描述
命令消息格式
字段 | 长度 | 备注
设备个数 | BYTE
MAC地址 | ARRAY | 6*n
响应消息格式
字段 | 长度 | 备注
设备个数 | BYTE
删除结果 | ARRAY | 1*n
清空配对信息
类型 | LE | 编号 | 0x23 | 描述
命令消息格式
字段 | 长度 | 备注
None | None | None
响应消息格式
字段 | 长度 | 备注
None | None | None
获取连接列表
类型 | LE | 编号 | 0x24 | 描述
命令消息格式
字段 | 长度 | 备注
开始序号 | BYTE
设备个数 | BYTE | 有可能一次无法上报完全，需要多次获取
响应消息格式
字段 | 长度 | 备注
设备总数 | BYTE
开始序号 | BYTE
设备个数 | BYTE
连接句柄 | WORD
地址类型 | BYTE | 1*n
MAC地址 | ARRAY | 6*n
LE连接对象：
0x00--ACL;
LE断开对象：
0x00--ACL;

## CMD-Audio
开始播放
类型 | AUDIO | 编号 | 0x01 | 描述
命令消息格式
字段 | 长度 | 备注
None | None | None
响应消息格式
字段 | 长度 | 备注
None | None | None
关闭播放
类型 | AUDIO | 编号 | 0x01 | 描述
命令消息格式
字段 | 长度 | 备注
None | None | None
响应消息格式
字段 | 长度 | 备注
None | None | None
播放上一曲
类型 | AUDIO | 编号 | 0x01 | 描述
命令消息格式
字段 | 长度 | 备注
None | None | None
响应消息格式
字段 | 长度 | 备注
None | None | None
暂停下一曲
类型 | AUDIO | 编号 | 0x01 | 描述
命令消息格式
字段 | 长度 | 备注
None | None | None
响应消息格式
字段 | 长度 | 备注
None | None | None
获取音频状态
类型 | AUDIO | 编号 | 0x11 | 描述
命令消息格式
字段 | 长度 | 备注
音频通道 | BYTE
响应消息格式
字段 | 长度 | 备注
音频通道 | BYTE
播放状态 | BYTE | 0-未处于播放状态；1-处于播放状态；
获取播放进度
类型 | AUDIO | 编号 | 0x12 | 描述
命令消息格式
字段 | 长度 | 备注
None | None | None
响应消息格式
字段 | 长度 | 备注
音频通道 | BYTE
播放进度 | WORD
获取播放时间
类型 | AUDIO | 编号 | 0x13 | 描述
命令消息格式
字段 | 长度 | 备注
None | None | None
响应消息格式
字段 | 长度 | 备注
播放时间 | DWORD
获取歌曲名字
类型 | AUDIO | 编号 | 0x14 | 描述
命令消息格式
字段 | 长度 | 备注
None | None | None
响应消息格式
字段 | 长度 | 备注
名字长度 | BYTE
歌曲名字 | ARRAY
获取歌手名字
类型 | AUDIO | 编号 | 0x15 | 描述
命令消息格式
字段 | 长度 | 备注
None | None | None
响应消息格式
字段 | 长度 | 备注
名字长度 | BYTE
歌手名字 | ARRAY
获取播放模式
类型 | AUDIO | 编号 | 0x21 | 描述
命令消息格式
字段 | 长度 | 备注
None | None | None
响应消息格式
字段 | 长度 | 备注
播放模式 | BYTE | 0-顺序播放；1-单曲循环；2-随机播放
设置播放模式
类型 | AUDIO | 编号 | 0x22 | 描述
命令消息格式
字段 | 长度 | 备注
播放模式 | BYTE | 0-顺序播放；1-单曲循环；2-随机播放
响应消息格式
字段 | 长度 | 备注
None | None | None
获取当前音量
类型 | AUDIO | 编号 | 0x23 | 描述
命令消息格式
字段 | 长度 | 备注
音量类型 | BYTE | 0x00-自动选择，0x01-音乐音量，0x02-语音音量，0x03-耳机音量，0x04-提示音音量
响应消息格式
字段 | 长度 | 备注
音量类型 | BYTE | 0x01-音乐音量，0x02-语音音量，0x03-耳机音量，0x04-提示音音量
当前音量 | BYTE | 0~100
设置当前音量
类型 | AUDIO | 编号 | 0x24 | 描述
命令消息格式
字段 | 长度 | 备注
音量类型 | BYTE | 0x00-自动选择，0x01-音乐音量，0x02-语音音量，0x03-耳机音量，0x04-提示音音量
当前音量 | BYTE | 0~100
响应消息格式
字段 | 长度 | 备注
None | None | None
当前音量自增
类型 | AUDIO | 编号 | 0x25 | 描述
命令消息格式
字段 | 长度 | 备注
音量类型 | BYTE | 0x00-自动选择，0x01-音乐音量，0x02-语音音量，0x03-耳机音量，0x04-提示音音量
响应消息格式
字段 | 长度 | 备注
None | None | None
当前音量自减
类型 | AUDIO | 编号 | 0x26 | 描述
命令消息格式
字段 | 长度 | 备注
音量类型 | BYTE | 0x00-自动选择，0x01-音乐音量，0x02-语音音量，0x03-耳机音量，0x04-提示音音量
响应消息格式
字段 | 长度 | 备注
None | None | None
打开进度上报
类型 | AUDIO | 编号 | 0x27 | 描述
命令消息格式
字段 | 长度 | 备注
上报间隔 | WORD | 单位：100ms， 10~1800
响应消息格式
字段 | 长度 | 备注
None | None | None
关闭进度上报
类型 | AUDIO | 编号 | 0x28 | 描述
命令消息格式
字段 | 长度 | 备注
None | None | None
响应消息格式
字段 | 长度 | 备注
None | None | None
音频通道：
0x00--自动检测;
0x01--Play;
0x02--Tone;
0x06--SCO;
0x07--HFP(HF);
0x08--HFP(AG);
0x09--A2DP(SNK);
0x0A--A2DP(SRC);

## CMD-Call
拨打电话
类型 | AUDIO | 编号 | 0x01 | 描述
命令消息格式
字段 | 长度 | 备注
操作角色 | BYTE | 0x00-HF, 0x01-AG
号码长度 | BYTE
待拨号码 | ARRAY
响应消息格式
字段 | 长度 | 备注
None | None | None
呼叫保持
类型 | AUDIO | 编号 | 0x02 | 描述
命令消息格式
字段 | 长度 | 备注
操作角色 | BYTE | 0x00-HF, 0x01-AG
操作类型 | BYTE | 0x00-拒绝等待，保持激活；0x01-接通等待，挂起激活，0x02-挂断激活，恢复等待
响应消息格式
字段 | 长度 | 备注
None | None | None
末号回拨
类型 | AUDIO | 编号 | 0x03 | 描述
命令消息格式
字段 | 长度 | 备注
操作角色 | BYTE | 0x00-HF, 0x01-AG
响应消息格式
字段 | 长度 | 备注
None | None | None
激活通话
类型 | AUDIO | 编号 | 0x04 | 描述
命令消息格式
字段 | 长度 | 备注
操作角色 | BYTE | 0x00-HF, 0x01-AG
保留字段 | BYTE
响应消息格式
字段 | 长度 | 备注
None | None | None
拒接电话
类型 | AUDIO | 编号 | 0x05 | 描述
命令消息格式
字段 | 长度 | 备注
操作角色 | BYTE | 0x00-HF, 0x01-AG
保留字段 | BYTE
响应消息格式
字段 | 长度 | 备注
None | None | None
挂断电话
类型 | AUDIO | 编号 | 0x06 | 描述
命令消息格式
字段 | 长度 | 备注
操作角色 | BYTE | 0x00-HF, 0x01-AG
保留字段 | BYTE
响应消息格式
字段 | 长度 | 备注
None | None | None
音频通道：
0x00--自动检测;
0x01--Play;
0x02--Tone;
0x06--SCO;
0x07--HFP(HF);
0x08--HFP(AG);
0x09--A2DP(SNK);
0x0A--A2DP(SRC);

## File
命令/事件包结构
字段 | 长度 | 备注
包 类 型 | BYTE | 0x00-命令包；0x01-响应包；0x02-事件包；
消息类型 | BYTE | 文件类型（固定为0x05）
命令编号 | BYTE | 见具体消息“编号”栏
命令序号 | BYTE | 从1开始
数据长度 | BYTE | 包中数据体的长度(加密长度，包含“加密标识”和“数据端口“字段)
加密标识 | BYTE | 0x00-无加密；0x81-认证加密；0x82-安全加密；
数据端口 | BYTE | 唯一标识传输通道（/消息通道）
数 据 体 | BYTE[n] | 命令消息的有效载体
响应包结构
字段 | 长度 | 备注
包 类 型 | BYTE | 0x00-命令包；0x01-响应包；0x02-事件包；
消息类型 | BYTE | 文件类型（固定为0x05）
命令编号 | BYTE | 见具体消息“编号”栏
命令序号 | BYTE | 从1开始
数据长度 | BYTE | 包中数据体的长度(加密长度，包含“保留字段”“加密标识”和“数据端口“字段)
执行状态 | BYTE | 0-Success,1-Failure,2-Doing
失败原因 | BYTE | 0-None,Other-ErrCode
加密标识 | BYTE | 0x00-无加密；0x81-认证加密；0x82-安全加密；
数据端口 | BYTE | 唯一标识传输通道（/消息通道）
数 据 体 | BYTE[n] | 命令消息的有效载体
数据包结构
字段 | 长度 | 备注
包 类 型 | BYTE | 0x03-数据包；
数据端口 | BYTE | 唯一标识传输通道（/消息通道）
包 序 号 | WORD | 从1开始，回归后从0开始
包 长 度 | WORD | 包中数据体的长度
数 据 体 | BYTE[n] | 命令消息的有效载体
启动文件传输
类型 | FILE-CMD | 编号 | 0x01 | 描述 | 非加密消息
字段 | 长度 | 备注
文件端口 | BYTE | 发起方的标识数据端口（传输启动后，失效）
快速启动 | BYTE | 0-非快速启动，1-快速启动
协议版本 | WORD | 如：0x1234（版本号-v18.3.4）
文件类型 | WORD
认证方案 | WORD | 0x0000-无安全认证
应用版本 | DWORD | 0x04030201-版本号v1.2.3.4
类型 | FILE-RSP | 编号 | 0x01 | 描述 | 非加密消息
字段 | 长度 | 备注
文件端口 | BYTE | 发起方的数据端口
数据端口 | BYTE | 接收方的数据端口
协议版本 | WORD | 如：0x1234（版本号-v18.3.4）
压缩特征 | DWORD | 支持压缩的特征--位域表示
签名特征 | DWORD | 支持签名的特征--位域表示
随机签名 | BYTE[16] | AcpRandSign0
文件传输认证
类型 | FILE-CMD | 编号 | 0x02 | 描述 | 非加密消息
字段 | 长度 | 备注
随机签名 | BYTE[16] | IniRandSign0
认证签名 | BYTE[16] | AuthSign
类型 | FILE-RSP | 编号 | 0x02 | 描述 | 认证加密消息
字段 | 长度 | 备注
安全方案 | WORD | 安全方案0
安全方案 | WORD | 安全方案1
安全方案 | WORD | 安全方案2
随机签名 | BYTE[16] | AcpRandSign1
加密握手确认
类型 | FILE-CMD | 编号 | 0x03 | 描述 | 认证加密消息
字段 | 长度 | 备注
加密方案 | WORD | 加密方案
随机签名 | BYTE[16] | IniRandSign1
方案签名 | BYTE[16] | IniCryptSign,发送方签名，发给接收方确认
类型 | FILE-RSP | 编号 | 0x03 | 描述 | 安全加密消息
字段 | 长度 | 备注
方案签名 | BYTE[16] | AcpCryptSign, 接收方签名，发给发送方确认
设置数据方案
类型 | FILE-CMD | 编号 | 0x06 | 描述 | 安全加密消息(支持加密)
字段 | 长度 | 备注
压缩类型 | BYTE | 压缩方案选择
签名类型 | BYTE | 签名方案选择（文件签名）
类型 | FILE-RSP | 编号 | 0x06 | 描述 | 安全加密消息(支持加密)
字段 | 长度 | 备注
None | None | None
设置文件名称
类型 | FILE-CMD | 编号 | 0x07 | 描述 | 安全加密消息(支持加密)
字段 | 长度 | 备注
名称长度 | BYTE
文件名称 | BYTE[n]
类型 | FILE-RSP | 编号 | 0x07 | 描述 | 安全加密消息(支持加密)
字段 | 长度 | 备注
None | None | None
快速开始传输
类型 | FILE-CMD | 编号 | 0x10 | 描述 | 非加密消息
字段 | 长度 | 备注
快启方案 | WORD | FastStartSch
快启签名 | BYTE[16] | FastStartSign
类型 | FILE-RSP | 编号 | 0x10 | 描述 | 加密消息/非加密消息
字段 | 长度 | 备注
None | None | None
开始数据传输
类型 | FILE-CMD | 编号 | 0x11 | 描述 | 安全加密消息(支持加密)
字段 | 长度 | 备注
快启方案 | WORD | FastStartSch
传输间隔 | WORD | 单位：100us，发起方的最小传输间隔
单包长度 | WORD | 发送方最大单包有效载荷
文件大小 | DWORD | 文件总的大小
文件签名 | BYTE[16]
类型 | FILE-RSP | 编号 | 0x11 | 描述 | 安全加密消息(支持加密)
字段 | 长度 | 备注
间隔等待 | BYTE | 0，4，8，16，32，64，128，256
保留字段 | BYTE | 补0
接收超时 | WORD | 单位：1s，文件传输超时时间
接收间隔 | WORD | 单位：100us，接收方的接收间隔
单包长度 | WORD | 接收方选择单包有效载荷
结束文件传输
类型 | FILE-CMD | 编号 | 0x12 | 描述 | 安全加密消息(支持&成功)
字段 | 长度 | 备注
传输状态 | BYTE | 0x00-传输完成，0x01-传输停止，0x02-传输暂停
保留字段 | BYTE | 补0
类型 | FILE-RSP | 编号 | 0x12 | 描述 | 安全加密消息(支持加密)
字段 | 长度 | 备注
None | None | None
获取应用版本
类型 | FILE-CMD | 编号 | 0x20 | 描述 | 加密消息/非加密消息
字段 | 长度 | 备注
类型 | FILE-RSP | 编号 | 0x20 | 描述 | 加密消息/非加密消息
字段 | 长度 | 备注
应用版本号 | DWORD | 0x04030201-版本号v1.2.3.4
传输结束事件
类型 | FILE-EVT | 编号 | 0x01 | 描述 | 安全加密消息(支持&成功)
命令消息格式
字段 | 长度 | 备注
传输状态 | BYTE | 0x00-传输完成，0x01-传输停止，0x02-传输中断
同步握手事件
类型 | FILE-EVT | 编号 | 0x02 | 描述 | 安全加密消息(支持加密)
命令消息格式
字段 | 长度 | 备注
当前序号 | DWORD | 当前接收包的序号
同步续传事件
类型 | FILE-EVT | 编号 | 0x03 | 描述 | 安全加密消息(支持加密)
命令消息格式
字段 | 长度 | 备注
期望序号 | DWORD | 期望下一个接收包的序号
获取文件列表
类型 | FILE | 编号 | 0x01 | 描述
命令消息格式
字段 | 长度 | 备注
文件类型 | BYTE | 要获取的列表类型
开始序号 | WORD
获取总数 | WORD
响应消息格式
字段 | 长度 | 备注
文件类型 | BYTE | 要获取的列表类型
名字长度 | BYTE
文件总数 | WORD
当前序号 | WORD
文件名称 | BYTE[] | 1~64
删除指定文件
类型 | AUDIO | 编号 | 0x01 | 描述
命令消息格式
字段 | 长度 | 备注
文件类型 | BYTE | 要获取的列表类型
文件 | WORD
获取总数 | WORD
响应消息格式
字段 | 长度 | 备注
文件类型 | BYTE | 要获取的列表类型
文件类型 | BYTE | 要获取的列表类型
状态 | WORD
文件名称 | BYTE[] | 1~64
系统状态码： 0x00-操作成功；
0x81-操作失败；
0x82-参数错误；
0x83-空文件名；
0x84-签名错误；
0x85-传输停止；
0x86-传输异常；
0x87-传输超时；
0x88-格式错误；
0x89-长度错误；
0x8A-错误端口；
0x8B-重复操作；
0x8C-资源不够；
0x90-认证丢失；(发起方需要认证)
0x91-认证失败；(认证方案不支持)
0x92-无支持加密特征；
0x93-无支持压缩特征；
0x94-无支持签名特征；
包类型：
0x01-命令包；0x02-响应包；
0x03-事件包；0x05-数据包。
加密类型：
0x00-无加密； 0x01-认证加密；
0x02-安全加密；0x03-数据加密；

## EVT-System
系统就绪
类型 | SYS | 编号 | 0x01 | 描述
字段 | 长度 | 备注
None | None | None
系统心跳
类型 | SYS | 编号 | 0x01 | 描述
字段 | 长度 | 备注
序号 | WORD | 心跳序号
数据 | ARRAY | 0~64

## EVT-BT
BT设备连接
类型 | BT | 编号 | 0x01 | 描述
命令消息格式
字段 | 长度 | 备注
操作对象 | BYTE | 0x00-ACL, 0x01-SCO
连接状态 | BYTE | 0-success, other-failure
连接句柄 | WORD
MAC地址 | ARRAY | 6
BT设备断开
类型 | BT | 编号 | 0x02 | 描述
命令消息格式
字段 | 长度 | 备注
操作对象 | BYTE | 0x00-ACL, 0x01-SCO
断开原因 | BYTE | 0-Unknown, other-Error Code
连接句柄 | WORD
MAC地址 | ARRAY | 6
BT Profile连接
类型 | BT | 编号 | 0x03 | 描述
命令消息格式
字段 | 长度 | 备注
操作对象 | BYTE | “BT操作对象”
连接状态 | BYTE | 0-success, other-failure
连接句柄 | WORD
MAC地址 | ARRAY | 6
BT Profile断开
类型 | BT | 编号 | 0x04 | 描述
命令消息格式
字段 | 长度 | 备注
操作对象 | BYTE | “BT操作对象”
断开原因 | BYTE | 0-Unknown, other-Error Code
连接句柄 | WORD
MAC地址 | ARRAY | 6
BT设备上报
类型 | BT | 编号 | 0x05 | 描述
命令消息格式
字段 | 长度 | 备注
设备类型 | BYTE | 1
信号强度 | BYTE | 1
设备地址 | ARRAY | 6
名称长度 | BYTE | n (<=64)
设备名称 | ARRAY | n
BT查询完成
类型 | BT | 编号 | 0x06 | 描述
命令消息格式
字段 | 长度 | 备注
none | none | none

## EVT-LE
LE设备连接
类型 | LE | 编号 | 0x01 | 描述
命令消息格式
字段 | 长度 | 备注
操作对象 | BYTE | 0x00-ACL, 0x01-SCO
连接状态 | BYTE | 0-success, other-failure
连接角色 | BYTE | 0x01-Slave, 0x02-Master
地址类型 | BYTE
连接句柄 | WORD
设备地址 | ARRAY | 地址
LE设备断开
类型 | BT | 编号 | 0x02 | 描述
命令消息格式
字段 | 长度 | 备注
操作对象 | BYTE | 0x00-ACL, 0x01-SCO
断开原因 | BYTE | 0-Unknown, other-Error Code
连接句柄 | WORD
MAC地址 | ARRAY | 6
LE广播开始
类型 | BT | 编号 | 0x05 | 描述
命令消息格式
字段 | 长度 | 备注
none | none | none
LE广播完成
类型 | BT | 编号 | 0x06 | 描述
命令消息格式
字段 | 长度 | 备注
none | none | none
LE扫描开始
类型 | BT | 编号 | 0x07 | 描述
命令消息格式
字段 | 长度 | 备注
none | none | none
LE扫描完成
类型 | BT | 编号 | 0x08 | 描述
命令消息格式
字段 | 长度 | 备注
none | none | none

## EVT-Audio
播放状态事件
类型 | Audio | 编号 | 0x01 | 描述
字段 | 长度 | 备注
音频通道 | BYTE | 0x01--Play，0x0A--A2DP(SRC)
播放状态 | BYTE
歌曲改变事件
类型 | Audio | 编号 | 0x01 | 描述
字段 | 长度 | 备注
音频通道 | BYTE
歌曲索引 | WORD
名字长度 | BYTE
名字编码 | BYTE | 0x00-UTF8，0x01-Unicode
歌曲名字 | ARRAY
音量改变事件
类型 | Audio | 编号 | 0x01 | 描述
字段 | 长度 | 备注
音频通道 | BYTE
当前音量 | BYTE
进度上报事件
类型 | Audio | 编号 | 0x01 | 描述
字段 | 长度 | 备注
音频通道 | BYTE
当前进度 | WORD
音频通道：
0x00--自动检测;
0x01--Play;
0x02--Tone;
0x06--SCO;
0x07--HFP(HF);
0x08--HFP(AG);
0x09--A2DP(SNK);
0x0A--A2DP(SRC);

## EVT-Call
通话开始事件
类型 | Call | 编号 | 0x01 | 描述
字段 | 长度 | 备注
操作角色 | BYTE | 0x00-HF, 0x01-AG
电话方向 | BYTE | 0x01-来电，0x02-拨号
号码长度 | BYTE
电话号码 | ARRAY
名字长度 | BYTE
联 系 人 | ARRAY | None
通话激活事件
类型 | Call | 编号 | 0x02 | 描述
字段 | 长度 | 备注
操作角色 | BYTE | 0x00-HF, 0x01-AG
电话方向 | BYTE | 0x01-来电，0x02-拨号
号码长度 | BYTE
电话号码 | ARRAY
名字长度 | BYTE
联 系 人 | ARRAY
通话挂断事件
类型 | Call | 编号 | 0x03 | 描述
字段 | 长度 | 备注
操作角色 | BYTE | 0x00-HF, 0x01-AG
电话方向 | BYTE | 0x01-来电，0x02-拨号
号码长度 | BYTE
电话号码 | ARRAY
名字长度 | BYTE
联 系 人 | ARRAY
呼叫等待事件
类型 | Call | 编号 | 0x04 | 描述
字段 | 长度 | 备注
操作角色 | BYTE | 0x00-HF, 0x01-AG
电话方向 | BYTE | 0x01-来电，0x02-拨号
号码长度 | BYTE
电话号码 | ARRAY
名字长度 | BYTE
联 系 人 | ARRAY
呼叫保持事件
类型 | Call | 编号 | 0x05 | 描述
字段 | 长度 | 备注
操作角色 | BYTE | 0x00-HF, 0x01-AG
电话方向 | BYTE | 0x01-来电，0x02-拨号
号码长度 | BYTE
电话号码 | ARRAY
名字长度 | BYTE
联 系 人 | ARRAY
呼叫恢复事件
类型 | Call | 编号 | 0x06 | 描述
字段 | 长度 | 备注
操作角色 | BYTE | 0x00-HF, 0x01-AG
电话方向 | BYTE | 0x01-来电，0x02-拨号
号码长度 | BYTE
电话号码 | ARRAY
名字长度 | BYTE
联 系 人 | ARRAY

## 测试指令
同步电话簿命令
类型 | SYS | 编号 | 0x01 | 描述
字段 | 长度 | 备注
位置 | BYTE | 0x00-手机本地；0x01-SIM卡1；0x02-SIM卡2；
类型 | BYTE | 0x00-联系人；0x01-来电记录；0x02-拨号记录；0x03-未接电话；0x04-历史记录
排序 | BYTE | 0x00-索引排序；0x01-字母排序；0x02-号码排序
开始序号 | WORD | 获取的起始序号
获取个数 | WORD | 获取总数
切换USB模式命令
类型 | SYS | 编号 | 0x01 | 描述
字段 | 长度 | 备注
模式 | BYTE | 0x00-UDB；0x01-AUD；0x02-MSC；0x03-CDC；0x04-USR
提示音播放命令
类型 | SYS | 编号 | 0x01 | 描述
字段 | 长度 | 备注
索引 | WORD | 播放提示音索引序号，从0开始
次数 | BYTE | 重复播放次数：0-持续播放；其他播放次数
按键模拟命令
类型 | SYS | 编号 | 0x01 | 描述
字段 | 长度 | 备注
Shell指令发送
类型 | DBG | 编号 | 0x05 | 描述
字段 | 长度 | 备注